## Sheet1
ID | Quantity Per Board | Footprint | Ref Des | Vendor | MPN | Value
1 | 9 | C_0603_1608Metric | C32,C40,C37,C42,C17,C15,C14,C38,C44 | Digikey | CL10E104KC8VPNC | 100nF
2 | 2 | 61300611121 | J2,J1 | Digikey | 61300611121 | 6130XX11121_61300611121
3 | 2 | C_0201_0603Metric | C43,C45 | Digikey | GRM0335C1E180JA01D | 18pF
4 | 2 | C_0402_1005Metric | R13,R14 | Digikey | RC0402JR-0710KL | 10k
5 | 5 | C_0603_1608Metric | C9,C39,C36,C34,C12 | Digikey | CL10B225KP8NNNC | 2.2uF
6 | 2 | C_0402_1005Metric | C31,C30 | Digikey | CL05C220JB51PNC | 22pF
7 | 1 | U.FL-R-SMT-1 | ANT1 | Digikey | U.FL-R-SMT-1(80) | U.FL-R-SMT-1
8 | 1 | CUI_UJ31-CH-G2-SMT-TR | J42 | Digikey | UJ31-CH-G2-SMT-TR | UJ31-CH-G2-SMT-TR
9 | 2 | R_0402_1005Metric | R21,R26 | Digikey | ERA-2AEB512X | 5.1K
10 | 3 | LED_0603_1608Metric | D8,D9,D13 | Digikey | 150060VS75000 | LED
11 | 2 | MountingHole_2.1mm | H1,H2 |  |  | MountingHole
12 | 6 | R_0402_1005Metric | R6,R3,R20,R22,R2,R19 | Digikey | ERJ-2GE0R00X | 0
13 | 1 | AMPHENOL_F32R-1A7H1-11024 | J10 | Digikey | F32R-1A7H1-11024 | F32R-1A7H1-11024
14 | 8 | D_SOD-323F | D2,D3,D1,D5,D4,D11,D10,D6 | Digikey | PMEG6010CEJ,115 | PMEG6010CEJ
15 | 2 | R_0402_1005Metric | R7,R9 | Digikey | RC0402JR-074K7L | 4.7k
16 | 1 | R_0805_2012Metric | R8 | Digikey | ERJ-6GEY0R00V | 0k
17 | 2 | C_0402_1005Metric | C29,C28 | Digikey | CL05B104KP5NNNC | 0.1uF
18 | 1 | TestPoint_THTPad_2.0x2.0mm_Drill1.0mm | TP1 |  |  | COIL1
19 | 2 | CON_530470210_MOL | J3,J4 | Digikey | 530470210 | 530470210
20 | 1 | C_0402_1005Metric | C41 | Digikey | C0402C103K5RECAUTO | 10nF
21 | 1 | R_0402_1005Metric | R31 | Digikey | ERA-2AEB4990X | 499
22 | 1 | C_0603_1608Metric | C18 | Digikey | CL10A475KP8NNNC | 4.7uF
23 | 1 | R_0805_2012Metric | R10 | Digikey | RR1220P-103-D | 10k
24 | 1 | TestPoint_THTPad_2.0x2.0mm_Drill1.0mm | TP2 |  |  | COIL2
25 | 6 | R_0402_1005Metric | R18,R16,R17,R12,R11,R5 | Digikey | RC0402JR-0710KL | 10k
26 | 1 | LGA28R50P4X10_380X520X100 | U8 | Digikey | BNO055 | BNO055
27 | 1 | L_0201_0603Metric | L1 | Digikey | LQP03TG2N0B02D | 2nH
28 | 3 | R_0402_1005Metric | R15,R23,R25 | Digikey | RC0402JR-071KL | 1k
29 | 1 | CRYSTAL_ABM8G_ABR | Y2 | Digikey | ABM8G-40.000MHZ-18-D2Y-T | ABM8G-40.000MHZ-18-D2Y-T
30 | 2 | C_0402_1005Metric | C35,C33 | Digikey | 600L1R6AT200T4K | 1.6pF
31 | 1 | XTAL_ABS07-32.768KHZ-7-T | Y1 | Digikey | ABS07-32.768KHZ-7-T | ABS07-32.768KHZ-7-T
32 | 1 | C_0805_2012Metric | C1 | Digikey | C0805C562K4HACAUTO | 6nF
33 | 2 | SW4_PTS815 SJM 250 SMTR LFS_CNK | SW3,SW1 | Digikey | PTS815SJG250SMTRLFS | PTS815 SJM 250 SMTR LFS
34 | 1 | QFN-56-1EP_7x7mm_P0.4mm_EP3.2x3.2mm | U9 | Digikey | ESP32-S3R8 | ESP32-S3
35 | 10 | C_0603_1608Metric | C16,C27,C7,C21,C11,C8,C4,C26,C22,C3 | Digikey | CL10B105KO8NNNC | 1uF
36 | 1 | SOP8_208MIL_GDV | U2 | Digikey | GD25Q64CSIGR | GD25Q64CSIGR
37 | 1 | FUS_NANO_TYCO_TYC | F1 | Digikey | PTC RESET FUSE 6V 1.1A 1206 | NANOSMDC110F-2
38 | 6 | C_0603_1608Metric | C24,C20,C25,C10,C19,C13 | Digikey | CL10A106KQ8NNNC | 10uF
39 | 1 | C_0805_2012Metric | FB1 | Digikey | BLM21PG121SN1D | 120R-3A
40 | 2 | SOT-23-5 | U3,U1 | Digikey | MCP73812T-420I/OT | MCP73812T-420I-OT
41 | 1 | D_SMA | D7 | Digikey | B140-E3/5AT | B140-E3
42 | 1 | L_0402_1005Metric | L2 | Digikey | LQG15HN2N0C02D | 2nH
43 | 1 | SOT-23-5 | U4 | Digikey | MIC5504-3.3YM5-TR | MIC5504-3.3YM5
44 | 2 | R_0402_1005Metric | R4,R1 | Digikey | ERJ-2RKF2001X | 2k
45 | 1 | SOT-23 | U6 | Digikey | MCP1700T-2802E/TT | MCP1700x-280xxTT
46 | 1 | C_0402_1005Metric | C2 | Digikey | GRM155R60J106ME15D | 10uF
47 | 1 | SOT-23-5 | U5 | Digikey | MIC5504-1.8YM5-TR | MIC5504-1.8YM5