## Sheet1
Index | Quantity | Part Number | Manufacturer Part Number | Description | Customer Reference | Other
1 | 10 |  |  |  |  | Spare USB 2.0 for Akemi
2 | 10 | 535-10281-1-ND | ABM8G-40.000MHZ-18-D2Y-T | CRYSTAL 40.0000MHZ 18PF SMD | Y1 | ESP Oscillator
3 | 100 | 732-5315-ND | 61300211121 | CONN HEADER VERT 2POS 2.54MM | J1, J2, J3, J4, J5, J6, J9, J12, J13, J14, J15, J16, J17, J18, J19, J20, J21, J22, J23, J24, J25, J26, J27, J28, J29, J30, J31, J32, J33, J34, J35, J36, J37, J38, J39, J40, J41, J43, J45, J46, J47, J48, J49, J50, J51, J52 | 2 Pin Jumper
4 | 100 | S9337-ND | QPC02SXGN-RC | CONN JUMPER SHORTING .100" GOLD |  | 2 Pin Jumper Connector
5 | 50 | 1727-3882-2-ND | PMEG6010CEJ,115 | DIODE SCHOTTKY 60V 1A SOD323F | D1, D2, D3, D4, D5, D6, D8, D15 | PMEG Diode
6 | 50 | 399-C0805C562K4HACAUTOCT-ND | C0805C562K4HACAUTO | CAP CER 0805 5.6NF 16V ULTRA STA | C1 | 5.6nF 0805
7 | 50 | 490-6473-1-ND | GRM21BR61C106KE15K | CAP CER 10UF 16V X5R 0805 | C2, C10, C13, C19, C20, C23, C24, C25 | 10uF 0805
8 | 50 | MCP73812T-420I/OTCT-ND | MCP73812T-420I/OT | IC BATT CNTL LI-ION 1CEL SOT23-5 | U1, U3 | Battery Charger
9 | 50 | P2.00KCCT-ND | ERJ-6ENF2001V | RES SMD 2K OHM 1% 1/8W 0805 | R1, R4 | 2k 0805
10 | 50 | 311-1140-1-ND | CC0805KRX7R9BB104 | CAP CER 0.1UF 50V X7R 0805 | C14, C15, C17, C32, C37, C38, C40, C42, C44, C28, C29 | 0.1uF 0805
11 | 50 | 576-4764-1-ND | MIC5504-3.3YM5-TR | IC REG LINEAR 3.3V 300MA SOT23-5 | U4 | 3V LDO
12 | 100 | 311-100CRCT-ND | RC0805FR-07100RL | RES 100 OHM 1% 1/8W 0805 | R15, R20, R22, R23, R24, R25 | 100 Ohm 0805
13 | 100 | 732-4971-1-ND | 150060GS75000 | LED GREEN CLEAR 0603 SMD | D9, D10, D11, D12, D13, D14 | LED 0603 Green
14 | 50 | MCP1700T-2802E/TTCT-ND | MCP1700T-2802E/TT | IC REG LINEAR 2.8V 250MA SOT23-3 | U6 | 2v8 LDO
15 | 50 | 576-4879-1-ND | MIC5504-1.8YM5-TR | IC REG LINEAR 1.8V 300MA SOT23-5 | U5 | 1v8 LDO
16 | 10 | 102-4483-1-ND | UJ31-CH-G2-SMT-TR | CONN RCPT USB3.1 TYPEC 24POS SMD | J42 | USB C
17 | 100 | 311-5.1KARCT-ND | RC0805JR-075K1L | RES 5.1K OHM 5% 1/8W 0805 | R26, R27 | 5.1K 0805
18 | 10 | 609-1045-ND | 87520-0010BLF | CONN RCPT USB2.0 TYPEA 4POS R/A | J44 | USB 2.0
19 | 50 | 1175-1735-ND | 3221-10-0300-00 | CONN HEADER SMD 10POS 1.27MM | J11 | JTAG
20 |  | CKN10502CT-ND | PTS810SJM250SMTR LFS | SWITCH TACTILE SPST-NO 0.05A 16V | SW1, SW2 | Button
21 |  | RMCF0805FT10K0CT-ND | RMCF0805FT10K0 | RES 10K OHM 1% 1/8W 0805 | R5, R10, R11, R12, R13, R14, R16, R17, R18, R19 | 10K pullup
22 |  | 296-DRV8410PWPRCT-ND | DRV8410PWPR | 1.65-V TO 11-V, 2.5-A, DUAL H-BR | U2 | Motor Driver
23 |  | 311-1140-1-ND | CC0805KRX7R9BB104 | CAP CER 0.1UF 50V X7R 0805 |  | 0.1uF/100nF
24 |  | 311-2.00CRCT-ND | RC0805FR-072RL | RES 2 OHM 1% 1/8W 0805 | R2, R3 | 2 Ohm
25 |  | 1970-1026-1-ND | GD25Q64CSIGR | IC FLASH 64MBIT SPI/QUAD 8SOP | U11 | Flash
26 |  | 26-U.FL-R-SMT-1(80)CT-ND | U.FL-R-SMT-1(80) | CONN U.FL RCPT STR 50 OHM SMD | ANT1 | Antenna
27 |  | 478-600L1R6AT200T4KCT-ND | 600L1R6AT200T4K | CAP CER 1.6PF 200V C0G/NP0 0402 | C33, C35 | 1.6pF 0402
28 |  | 1965-ESP32-S3-ND | ESP32-S3 | IC RF TXRX+MCU BLE 56QFN | U9 | ESP32
29 |  | 445-16280-1-ND | MLG1005S2N2BT000 | FIXED IND 2.2NH 900MA 150MOHM SM | L1, L2 | 2.2nH 0402 | Notes: we need 2nH
30 |  | 445-1420-1-ND | C2012X7R1C225K125AB | CAP CER 2.2UF 16V X7R 0805 | C9, C12, C34, C36, C39 | 2.2uF 0805
31 |  | 311-3314-1-ND | CC0201JRNPO8BN180 | CAP CER 18PF 25V C0G/NPO 0201 | C43, C45 | 18pF 0201
32 |  | 311-499CRCT-ND | RC0805FR-07499RL | RES 499 OHM 1% 1/8W 0805 | R31 | 499 0805
33 |  | 535-9543-1-ND | ABS07-32.768KHZ-7-T | CRYSTAL 32.7680KHZ 7PF SMD | XTAL1 | IMU Oscillator
34 |  | 609-F32R-1A7H1-11024CT-ND | F32R-1A7H1-11024 | CONN FFC BOTTOM 24POS 0.5MM R/A | J10 | Camera Connector
35 |  | 1934-1472-1-ND | 2508051217Y6 | FERRITE BEAD 120 OHM 0805 1LN | FB1 | 120 Ferrite
36 |  | B140-E3/61TGICT-ND | B140-E3/61T | DIODE SCHOTTKY 40V 1A DO214AC | D7 | B140-E3 Diode
37 |  | 541-4131-1-ND | CRCW08054K70FKEAC | RES 4.7K OHM 1% 1/8W 0805 | R7, R9 | 4.7k 0805
38 |  | 1276-1244-1-ND | CAP CER 4.7UF 25V X5R 0805 | CAP CER 4.7UF 25V X5R 0805 | C18 | 4.7uF 0805
39 |  | 490-6123-1-ND | GRM0335C1H220JA01D | CAP CER 22PF 50V C0G/NP0 0201 | C30, C31 | 22pF Load Capacitors
40 |  | 311-1140-1-ND | CC0805KRX7R9BB104 | CAP CER 0.1UF 50V X7R 0805 | C3, C4, C7, C8, C11, C16, C21, C22, C26, C27 | 1uF 0805
41 |  | 1189-1894-ND | 450BXC10MEFC10X20 | CAP ALUM 10UF 20% 450V RADIAL TH | C6 | 10uF Through Hole
42 |  | 311-1088-1-ND | CC0603KRX7R7BB104 | CAP CER 0.1UF 16V X7R 0603 | C5 | 0.1uF 0603
43 |  | 399-C0805X103K1RAC3316CT-ND | C0805X103K1RAC3316 | CAP CER 0805 10NF 100V X7R | C41 | 10nF 0805
44 |  | WM1731-ND | 530470210 | CONN HEADER VERT 2POS 1.25MM | J7, J8 | Battery Connector
45 |  | 768-1008-1-ND | FT232RQ-REEL | IC USB FS SERIAL UART 32-QFN | U7 | FTDI
46 |  | 311-0.0ARCT-ND | RC0805JR-070RL | RES 0 OHM JUMPER 1/8W 0805 | R6, R8 | 0 Ohm
47 |  | 828-1058-1-ND | BNO055 | IMU ACCEL/GYRO/MAG I2C 28LGA | U8 | IMU