## Vine_Basestation_Power
Reference | Qty | Value | DNP | Exclude from BOM | Exclude from Board | Footprint | Datasheet | Digikey PN
C1,C12,C13,C25 | 5 | 0.1u |  |  |  | Capacitor_SMD:C_0805_2012Metric | ~ | C0805C104K5RACTU
C7,C16,C17 | 3 | 22u |  |  |  | Capacitor_SMD:C_0805_2012Metric | ~ | C2012X5R1V226M125AC
C2,C3 | 2 | 22u | [5 empty] | EEE-TG2A220UP
C18 | 1 | 100u |  |  |  | Capacitor_SMD:C_1206_3216Metric | ~ | CL31A107MQHNNWE
C4 | 1 | 100u | [5 empty] | EEE-FK1J101P
C5, C20 | 2 | 10n |  |  |  | Capacitor_SMD:C_0805_2012Metric | ~ | C0805C103K5RACTU
C6 | 1 | 4.7n |  |  |  | Capacitor_SMD:C_0805_2012Metric | ~ | CL21A225KBFNNNE
C8, C23 | 2 | 4.7u |  |  |  | Capacitor_SMD:C_0805_2012Metric | ~ | GRM035R60J475ME15D
C9 | 1 | 2.2u |  |  |  | Capacitor_SMD:C_0805_2012Metric | ~ | C2012X7R1C225K125AB
C10,C11,C14,C26, C21,C24 | 6 | 10u |  |  |  | Capacitor_SMD:C_0805_2012Metric | ~ | CC0805KRX5R7BB106
C15, C19,C22 | 3 | 1u |  |  |  | Capacitor_SMD:C_0805_2012Metric | ~ | CC0805KKX7R8BB105
D1,D2 | 2 | 15V |  |  |  | Diode_SMD:D_SOD-123 | ~ | BZT52C15-7-F
F1 | 1 | Fuse |  |  |  | Fuse:Fuse_1206_3216Metric | ~ | CQ12LI 30A 48V
J1,J2 | 2 | Conn_01x02_Pin |  |  |  | Connector_AMASS:AMASS_XT30U-M_1x02_P5.0mm_Vertical | ~ | FIT0586
J9,J11 | 2 | Conn_01x02_Pin |  |  |  | Connector_JST:JST_PH_B2B-PH-SM4-TB_1x02-1MP_P2.00mm_Vertical | ~ | B2B-PH-SM4-TB
L1 | 1 | 27u |  |  |  | Inductor_SMD:L_0805_2012Metric | ~ | MLF1608C270KTD00
L2 | 1 | 12u |  |  |  | Inductor_SMD:L_0603_1608Metric | ~ | MLF1608E120JT000
L3 | 1 | 39u |  |  |  | Inductor_SMD:L_0805_2012Metric | ~ | MLF2012K390KT000
Q1,Q2 | 2 | NMOS |  |  |  | Package_TO_SOT_THT:TO-220-3_Horizontal_TabDown | https://ngspice.sourceforge.io/docs/ngspice-html-manual/manual.xhtml#cha_MOSFETs | CSD19536KCS
R1,R3 | 2 | 2 |  |  |  | Resistor_SMD:R_0805_2012Metric | ~ | RK73B2ATTD2R0J
R2 | 1 | 523 |  |  |  | Resistor_SMD:R_0805_2012Metric | ~ | RC0805FR-07523RL
R4, R10 | 2 | 10k |  |  |  | Resistor_SMD:R_0805_2012Metric | ~ | RC0805FR-1010KL
R5 | 1 | 1.42k |  |  |  | Resistor_SMD:R_0805_2012Metric | ~ | RWB1K420BL
R6 | 1 | 150k |  |  |  | Resistor_SMD:R_0805_2012Metric | ~ | RK73H2ATTD1503F
R7 | 1 | 113k |  |  |  | Resistor_SMD:R_0805_2012Metric | ~ | CRCW0805113KFKEA
R8 | 1 | 71.5k |  |  |  | Resistor_SMD:R_0805_2012Metric | ~ | CRCW080571K5FKEA
R9 | 1 | 27k |  |  |  | Resistor_SMD:R_0805_2012Metric | ~ | CRCW080527K0FKEA
R11 | 1 | 20 |  |  |  | Resistor_SMD:R_0805_2012Metric | ~ | RNCF0805DTE20R0
R12,R13 | 2 | 100k |  |  |  | Resistor_SMD:R_0805_2012Metric | ~ | CRCW0805100KFKEA
SW1 | 1 | SW_Push |  |  |  | Connector_JST:JST_PH_B2B-PH-SM4-TB_1x02-1MP_P2.00mm_Vertical | ~ | B2B-PH-SM4-TB
U1 | 1 | MIC28514T-E_PHA |  |  |  | MIC28514T_E_PHA (2):CONV_MIC28514T-E_PHA |  | MIC28514T-E/PHA
U2 | 1 | ADP2370ACPZ-3.3-R7 |  |  |  | ADP2370ACPZ_3_3_R7:CP_8_5_ADI | https://www.analog.com/media/en/technical-documentation/data-sheets/ADP2370_2371.pdf | ADP2370ACPZ-3.3-R7
U3 | 1 | MAX17501FATB+T |  |  |  | MAX17501FATB_T:21-0429_T1032N&plus_1_MXM | MAX17501FATB+T | MAX17501FATB+T
U4 | 1 | LTC7001EMSE-PBF |  |  |  | LTC7001EMSE_PBF:05-08-1664_ADI | https://www.analog.com/media/en/technical-documentation/data-sheets/LTC7001.pdf | LTC7001EMSE#PBF