## JLCPCB BOM Tool - BOM Matching
Designator | Comment | Footprint | JLCPCB Part #
C1,C14 | 0.1u | Capacitor_SMD:C_0402_1005Metric | C1581
C2,C3 | 22u | CAP_EEETG2A220UP
C4 | 100u | CAP_EEEFK1J101P
C5,C20 | 10n | Capacitor_SMD:C_0402_1005Metric | C1524
C6 | 4.7n | Capacitor_SMD:C_0402_1005Metric | C1538
C7,C16,C17 | 22u | Capacitor_SMD:C_0805_2012Metric | C76637
C8 | 4.7u | Capacitor_SMD:C_0402_1005Metric | C23733
C9 | 2.2u | Capacitor_SMD:C_0402_1005Metric | C72203
C10,C11,C21,C26 | 10u | Capacitor_SMD:C_0402_1005Metric | C15525
C13 | 15nF | Capacitor_SMD:C_0402_1005Metric | C1583
C15,C19 | 1u | Capacitor_SMD:C_0402_1005Metric | C14445
C18 | 100u | Capacitor_THT:CP_Radial_D5.0mm_P2.00mm | C19270641
C22 | 4.7u | Capacitor_SMD:C_0805_2012Metric | C98192
D6 | LED | LED_0805_2012Metric | C84256
GND,I_MON | TestPoint | TestPoint:TestPoint_Loop_D1.80mm_Drill1.0mm_Beaded
J1,J2 | Conn_01x02_Pin | Connector_AMASS:AMASS_XT30U-M_1x02_P5.0mm_Vertical | C99101
J9,J11 | Conn_01x02_Pin | Connector_JST:JST_PH_B2B-PH-SM4-TB_1x02-1MP_P2.00mm_Vertical | C265003
L1 | 27u | INDM134126X600N
L2 | 12u | IND_BOURNS_CC453232
L3 | 39u | Inductor_SMD:L_0805_2012Metric | C5673994
R1,R3 | 2 | Resistor_SMD:R_0402_1005Metric | C100631
R2 | 523 | Resistor_SMD:R_0402_1005Metric | C159016
R4,R10 | 10k | Resistor_SMD:R_0402_1005Metric | C176102
R5 | 1.47k | Resistor_SMD:R_0402_1005Metric | C185454
R6 | 150k | Resistor_SMD:R_0402_1005Metric | C881215
R7 | 113k | Resistor_SMD:R_0402_1005Metric | C25746
R8 | 75k | Resistor_SMD:R_0402_1005Metric | C25570
R9 | 27k | Resistor_SMD:R_0402_1005Metric | C881138
R11 | 9.1k | Resistor_SMD:R_0402_1005Metric | C25926
R12 | 680 | Resistor_SMD:R_0402_1005Metric | C25130
R13 | 24k | Resistor_SMD:R_0402_1005Metric | C1152
SW1 | SW_Push | Connector_JST:JST_PH_B2B-PH-SM4-TB_1x02-1MP_P2.00mm_Vertical | C265003
U1 | MIC28514T-E_PHA | MIC28514T_E_PHA (2):CONV_MIC28514T-E_PHA | C481368
U2 | ADP2370ACPZ-3.3-R7 | ADP2370ACPZ_3_3_R7:CP_8_5_ADI | C659166
U3 | TPS16530PWPR | PWP0020T_TEX | C3662967
U4 | MAX17501FATB+T | MAX17501FATB_T:21-0429_T1032N&plus_1_MXM | C2071719