## JLCPCB BOM Tool - BOM Matching
JLCPCB BOM Tool - BOM Matching
BOM name：ESP32 Board BOM - Vine_Basestation_Cable_Reeli-JLCPCB Assembly Order.xlsx |  | Download Time：2025-10-29 07:45:15
PCB Assembled Qty：5 |  | Est. Total Price：39.0998
Designator | Comment | Footprint | JLCPCB Part #
C1,C5,C9,C14, C17 | 4.7u | Capacitor_SMD:C_0402_1005Metric | C23733
C2,C4,C7,C8,C11,C6,C13, C16 | 0.1u | Capacitor_SMD:C_0402_1005Metric | C1581
C3,C12,C15 | 1u | Capacitor_SMD:C_0402_1005Metric | C14445
C10 | 10u | Capacitor_SMD:C_0402_1005Metric | C15525
D1,D2,D3,D4 | D_TVS | Diode_SMD:D_SOD-523 | C20345394
D6,D7 | LED | LED_SMD:LED_0805_2012Metric | C84256
J1,J2,J4,J5,J6,J7 | Conn_01x02_Pin | Connector_JST:JST_PH_B2B-PH-SM4-TB_1x02-1MP_P2.00mm_Vertical | C265003
J3,J10 | USB_C_Receptacle_USB2.0_14P | Connector_USB:USB_C_Receptacle_GCT_USB4110 | C5143397
J8,J9 | Conn_01x04 | Connector_JST:JST_PH_B4B-PH-SM4-TB_1x04-1MP_P2.00mm_Vertical | C160354
J11 | Conn_02x12_Odd_Even | Connector_PinSocket_1.00mm:PinSocket_2x12_P1.00mm_Vertical_SMD | C22427765
R1 | 1M | Resistor_SMD:R_0402_1005Metric | C22369468
R2,R3,R4,R5,R12,R13 | 10k | Resistor_SMD:R_0402_1005Metric | C60489
R6,R7,R9,R10 | 5.1k | Resistor_SMD:R_0402_1005Metric | C105872
R8 | 270 | Resistor_SMD:R_0402_1005Metric | C25099
R11 | 2k | Resistor_SMD:R_0402_1005Metric | C4109
R14,R15 | 3.3k | Resistor_SMD:R_0402_1005Metric | C25890
SW1,SW2 | SW_Push | Button_Switch_SMD:SW_SPST_B3U-1000P | C231329
U1 | ESP32-S3-WROOM-1-N16R8 | ESP32-S3-WROOM-1-N16R8:ESP32-S3-WROOM-1_EXP | C2913202
U2 | FT231XQ | Package_DFN_QFN:QFN-20-1EP_4x4mm_P0.5mm_EP2.5x2.5mm | C132159
U3 | TPS2116DRL | Package_TO_SOT_SMD:SOT-583-8 | C3235557
U4 | TCR2EF33_LMCT | TCR2EF33_LM_CT:SOT-25SMV_TOS | C843273
U5 | TB6612FNG | Package_SO:SSOP-24_5.3x8.2mm_P0.65mm | C141517
U7 | USBLC6-2SC6 | Package_TO_SOT_SMD:SOT-23-6 | C7519
U6 | FM24CL16B | Package_SO:SOIC-8_3.9x4.9mm_P1.27mm | C2953561