## Sheet1
Id | Designator | Footprint | Quantity | Designation | Supplier and ref | Notes
1 | C32,C42,C14,C38,C44,C40,C37,C17,C15 | C_0603_1608Metric | 9 | 100nF | CL10B104KA8NNNC
2 | J2,J1 | 61300611121 | 2 | 6130XX11121_61300611121
3 | C12,C9,C39,C36,C34 | C_0603_1608Metric | 5 | 2.2uF | C1607
4 | U2 | SOP8_208MIL_GDV | 1 | GD25Q64CSIGR | C395510
5 | R13,R14 | C_0402_1005Metric | 2 | 10k
6 | C31,C30 | C_0402_1005Metric | 2 | 22pF | C126502
7 | TP3,TP5 | PinHeader_1x01_P1.00mm_Vertical | 2 | TestPoint
8 | D8,D13,D9 | LED_0603_1608Metric | 3 | LED | C2286
9 | R6,R22,R3,R20,R2,R19 | R_0402_1005Metric | 6 | 0 | C21376
10 | J10 | AMPHENOL_F32R-1A7H1-11024 | 1 | F32R-1A7H1-11024 | C3167938
11 | D2,D3,D1,D5,D6,D4,D11,D10 | D_SOD-323F | 8 | PMEG6010CEJ | C27636122
12 | R7,R9 | R_0402_1005Metric | 2 | 4.7k | C25900
13 | R25,R23,R15 | R_0402_1005Metric | 3 | 1k | C11702
14 | L2 | L_0402_1005Metric | 1 | 2nH
15 | R8 | R_0805_2012Metric | 1 | 0k | C17477
16 | C29,C28 | C_0402_1005Metric | 2 | 0.1uF | C1525
17 | TP1 | TestPoint_THTPad_2.0x2.0mm_Drill1.0mm | 1 | COIL1
18 | J3,J4 | CON_530470210_MOL | 2 | 530470210 | C5175194
19 | C2 | C_0402_1005Metric | 1 | 10uF | C15525
20 | R31 | R_0402_1005Metric | 1 | 499
21 | TP2 | TestPoint_THTPad_2.0x2.0mm_Drill1.0mm | 1 | COIL2
22 | R18,R16,R17,R5,R12,R11 | R_0402_1005Metric | 6 | 10k | C25531
23 | U8 | LGA28R50P4X10_380X520X100 | 1 | BNO055 | C93216
24 | J6 | AMPHENOL_10118194-0001LF | 1 | 10118194-0001LF | C132563
25 | Y1 | XTAL_ABS07-32.768KHZ-7-T | 1 | ABS07-32.768KHZ-7-T | C276424
26 | C1 | C_0805_2012Metric | 1 | 6nF | C1752
27 | SW3,SW1 | SW4_PTS815 SJM 250 SMTR LFS_CNK | 2 | PTS815 SJM 250 SMTR LFS | C411883
28 | C16,C27,C7,C21,C11,C8,C4,C26,C22,C3 | C_0603_1608Metric | 10 | 1uF | C14664
29 | C43,C45 | C_0201_0603Metric | 2 | 18pF | C62164
30 | ANT1 | U.FL-R-SMT-1 | 1 | U.FL-R-SMT-1
31 | F1 | FUS_NANO_TYCO_TYC | 1 | NANOSMDC110F-2 | C2649906 | Check value
32 | C24,C20,C25,C10,C19,C13 | C_0603_1608Metric | 6 | 10uF | C1691
33 | FB1 | C_0805_2012Metric | 1 | 120R-3A | C9900173950
34 | U3,U1 | SOT-23-5 | 2 | MCP73812T-420I-OT | C144308
35 | U7 | DBV0005A_N | 1 | TLV75528PDBVR | C2868951
36 | D7 | D_SMA | 1 | B140-E3 | C968568
37 | U4 | SOT-223_DIO | 1 | AZ1117CH-3.3TRG1 | C92102
38 | R4,R1 | R_0402_1005Metric | 2 | 2k | C4109
39 | C41 | C_0402_1005Metric | 1 | 10nF | C1524
40 | C18 | C_0603_1608Metric | 1 | 4.7uF | C1705
41 | R10 | R_0805_2012Metric | 1 | 10k | C17414
42 | L1 | L_0201_0603Metric | 1 | 2nH
43 | Y2 | CRYSTAL_ABM8G_ABR | 1 | ABM8G-40.000MHZ-18-D2Y-T | C1985459
44 | C35,C33 | C_0402_1005Metric | 2 | 1.6pF | C88881
45 | U5 | SOT-23-5 | 1 | MIC5504-1.8YM5 | C626116
46 | U9 | QFN-56-1EP_7x7mm_P0.4mm_EP3.2x3.2mm | 1 | ESP32-S3 | C2913192