## Sheet1
Designator | Footprint | Quantity | Designation | Supplier and ref | Notes
C32,C42,C14,C38,C44,C40,C37,C17,C15 | C_0603_1608Metric | 9 | 100nF | CL10B104KA8NNNC
C12,C9,C39,C36,C34 | C_0603_1608Metric | 5 | 2.2uF | C1607
R13,R14 | C_0402_1005Metric | 2 | 10k | C25531
C31,C30 | C_0402_1005Metric | 2 | 22pF | C126502
D8,D13,D9 | LED_0603_1608Metric | 3 | LED | C2286
R6,R22,R3,R20,R2,R19 | R_0402_1005Metric | 6 | 0 | C21376
D2,D3,D1,D5,D6,D4,D11,D10 | D_SOD-323F | 8 | PMEG6010CEJ | C27636122
R7,R9 | R_0402_1005Metric | 2 | 4.7k | C25900
R25,R23,R15 | R_0402_1005Metric | 3 | 1k | C11702
L2 | L_0402_1005Metric | 1 | 2nH | C2986275
C29,C28 | C_0402_1005Metric | 2 | 0.1uF | C1525
J3,J4 | CON_530470210_MOL | 2 | 530470210 | C5175194
C2 | C_0402_1005Metric | 1 | 10uF | C15525
R31 | R_0402_1005Metric | 1 | 499 | C4125
R18,R16,R17,R5,R12,R11 | R_0402_1005Metric | 6 | 10k | C25531
U8 | LGA28R50P4X10_380X520X100 | 1 | BNO055 | C93216
J6 | AMPHENOL_10118194-0001LF | 1 | 10118194-0001LF | C132563
Y1 | XTAL_ABS07-32.768KHZ-7-T | 1 | ABS07-32.768KHZ-7-T | C276424
C1 | C_0805_2012Metric | 1 | 6nF | C77067
SW3,SW1 | SW4_PTS815 SJM 250 SMTR LFS_CNK | 2 | PTS815 SJM 250 SMTR LFS | C411883
C16,C27,C7,C21,C11,C8,C4,C26,C22,C3 | C_0603_1608Metric | 10 | 1uF | C14664
C43,C45 | C_0201_0603Metric | 2 | 18pF | C62164
ANT1 | U.FL-R-SMT-1 | 1 | U.FL-R-SMT-1 | C88373
F1 | FUS_NANO_TYCO_TYC | 1 | NANOSMDC110F-2 | C2649906
C24,C20,C25,C10,C19,C13 | C_0603_1608Metric | 6 | 10uF | C1691
FB1 | C_0805_2012Metric | 1 | 120R-3A | C79382
U3,U1 | SOT-23-5 | 2 | MCP73812T-420I-OT | C144308
U7 | DBV0005A_N | 1 | HE9073A28M5R | C723787
D7 | D_SMA | 1 | B140-E3 | C968568
U4 | SOT-223_DIO | 1 | AZ1117CH-3.3TRG1 | C92102
R4,R1 | R_0402_1005Metric | 2 | 2k | C4109
C41 | C_0402_1005Metric | 1 | 10nF | C1524
C18 | C_0603_1608Metric | 1 | 4.7uF | C1705
R10 | R_0805_2012Metric | 1 | 10k | C17414
L1 | L_0201_0603Metric | 1 | 2nH | C86106
Y2 | CRYSTAL_ABM8G_ABR | 1 | ABM8G-40.000MHZ-18-D2Y-T | C1985459
C35,C33 | C_0402_1005Metric | 2 | 1.6pF | C88881
U5 | SOT-23-5 | 1 | MIC5504-1.8YM5 | C626116
U9 | QFN-56-1EP_7x7mm_P0.4mm_EP3.2x3.2mm | 1 | ESP32-S3 | C2913192